## ESP32-Solar-Battery
Id | Designator | Package | Quantity | Designation | Supplier and ref
1 | G*** | sicris | 1 | LOGO
2 | R302,R301 | R_0603_1608Metric | 2 | 100
3 | J302 | PinHeader_2x05_P1.27mm_Vertical | 1 | jtag
4 | J301 | PinHeader_2x03_P1.27mm_Vertical | 1 | Program
5 | J403,J402 | PinHeader_1x16_P2.54mm_Vertical | 2 | Conn_01x16
6 | R210 | R_2512_6332Metric | 1 | 0.1
7 | U202 | SSOP-10_3.9x4.9mm_P1.00mm | 1 | CN3801
8 | U201 | SOT-23-5 | 1 | LMV331
9 | R402 | R_0603_1608Metric | 1 | 220
10 | R401 | R_0603_1608Metric | 1 | 10K
11 | Q1 | SC-59 | 1 | MUN2211T1
12 | L201 | L_Taiyo-Yuden_NR-80xx_HandSoldering | 1 | 47uH
13 | J206 | JST_VH_B2P-VH_1x02_P3.96mm_Vertical | 1 | LOAD
14 | J203 | JST_VH_B2P-VH_1x02_P3.96mm_Vertical | 1 | LiFePo4_Batt
15 | D204 | SOD-128 | 1 | SS56
16 | J201 | PinHeader_1x02_P2.54mm_Vertical | 1 | NTC 10K B=3950K
17 | F201 | PinHeader_1x02_P2.54mm_Vertical | 1 | Fuse
18 | D401 | LED_0603_1608Metric | 1 | LED
19 | D203 | D_SOD-123 | 1 | SD103AW
20 | D1 | D_SOD-123 | 1 | BZT52C3V9
21 | R214,R212 | R_0603_1608Metric | 2 | 680K
22 | R213 | R_0603_1608Metric | 1 | 39K 1%
23 | C403,C211,C210,C205,C204,C201 | C_0603_1608Metric | 6 | 0.1uF
24 | C402,C401,C203,C202 | C_0603_1608Metric | 4 | 10uF
25 | J202 | JST_VH_B2P-VH_1x02_P3.96mm_Vertical | 1 | SolarPanel
26 | R211 | R_0603_1608Metric | 1 | 39K
27 | R209 | R_0603_1608Metric | 1 | 120
28 | R208 | R_0603_1608Metric | 1 | 8.2K
29 | R207 | R_0603_1608Metric | 1 | 1K
30 | R206 | R_0603_1608Metric | 1 | 200K
31 | R205 | R_0603_1608Metric | 1 | 30K 1%
32 | R204,R202 | R_0603_1608Metric | 2 | 100K 1%
33 | R203 | R_0603_1608Metric | 1 | 8.2K 1%
34 | R201 | R_0603_1608Metric | 1 | DNP 10K
35 | Q203,Q202,Q201 | SOT95P240X88-3N | 3 | SSM3J332R
36 | D201 | LED_0603_1608Metric | 1 | RED
37 | C209,C208,C207 | C_0603_1608Metric | 3 | 22uF
38 | C206 | C_0603_1608Metric | 1 | 0.22uF
39 | U401 | ESP32-WROOM-32 | 1 | ESP32-WROOM-32D
40 | U203 | SOT-23 | 1 | IMP810S